## WeAct-STM32G474-top-pos
Ref | Val | Package | PosX | PosY | Rot | Side
BOOT | SW_DPST_x2 | SW_Push_1P1T_NO_E-Switch_TL3301NxxxxxG | 159.9 | -85.4 | 180 | top
C1 | C_10UF_0805 | C_0805_2012Metric | 146.5 | -103.4 | 90 | top
C2 | C_10UF_0805 | C_0805_2012Metric | 146.5 | -99.6 | 90 | top
C3 | C_1UF_0805 | C_0603_1608Metric | 129.6 | -92.4 | 180 | top
C4 | C_100NF_0603 | C_0603_1608Metric | 140 | -91.95 | 90 | top
C5 | C_100NF_0603 | C_0603_1608Metric | 140.3 | -101.65 | 0 | top
C7 | C_100NF_0603 | C_0603_1608Metric | 136.7 | -105.075 | -90 | top
C8 | C_1UF_0603 | C_0603_1608Metric | 139.125 | -106 | 180 | top
C9 | C_1UF_0603 | C_0603_1608Metric | 132.6 | -106 | 0 | top
C10 | C_100NF_0603 | C_0603_1608Metric | 135 | -105.075 | -90 | top
C11 | C_10PF_0402 | C_0402_1005Metric | 124.65 | -96.1213 | 180 | top
C12 | C_10PF_0402 | C_0402_1005Metric | 124.7 | -100.6713 | 180 | top
C13 | C_100NF_0603 | C_0603_1608Metric | 127.25 | -94.35 | 180 | top
C14 | C_100NF_0603 | C_0603_1608Metric | 165.7 | -106.5 | 0 | top
D1 | BAT54CW | TSOT-23 | 123.4 | -92.8 | 0 | top
D2 | DFLS140 | D_PowerDI-123 | 158.1 | -101.4 | 90 | top
D3 | LED_GREEN_0603 | LED_0603_1608Metric | 149.2 | -96.8 | 180 | top
D4 | LED_BLUE_0603 | LED_0603_1608Metric | 123.85 | -105.2 | 180 | top
FB1 | FB_0805 | L_0805_2012Metric | 139.4 | -104.2 | 180 | top
FB2 | FB_0805 | L_0805_2012Metric | 132.3125 | -104.2 | 0 | top
J1 | P1 | PinHeader_2x12_P2.54mm_Vertical | 151.5 | -84 | -90 | top
J2 | P2 | PinHeader_2x12_P2.54mm_Vertical | 151.5 | -110 | -90 | top
J3 | ~ | USB_C_Receptacle_G-Switch_GT-USB-7010ASV | 165.25 | -97.55 | 90 | top
NRST | SW_DPST_x2 | SW_Push_1P1T_NO_E-Switch_TL3301NxxxxxG | 159.9 | -111.1 | 0 | top
R1 | R_5.1K_0603 | R_0603_1608Metric | 165.75 | -104.4 | 180 | top
R2 | R_5.1K_0603 | R_0603_1608Metric | 165.75 | -90.4 | 180 | top
R3 | R_10K_0603 | R_0603_1608Metric | 162.3 | -105.65 | -90 | top
R4 | R_220_0603 | R_0603_1608Metric | 152.5 | -96.8 | 0 | top
R5 | R_220_0603 | R_0603_1608Metric | 123.85 | -103.4 | 180 | top
R6 | R_10K_0603 | R_0603_1608Metric | 161 | -90.4 | 0 | top
U1 | AMS1117-3.3 | SOT-223-3_TabPin2 | 152.3 | -101.5 | 0 | top
U2 | STM32G474CBTx | LQFP-48_7x7mm_P0.5mm | 135.4 | -96.85 | 0 | top
U3 | SRV05-4 | SOT-23-6 | 157.1625 | -93.85 | 0 | top
Y1 | X_24MHZ | Crystal_SMD_2016-4Pin_2.0x1.6mm | 124.65 | -98.3713 | -90 | top