## WeAct-STM32G474
Id | Designator | Footprint | Quantity | Designation | Supplier and ref
1 | R5,R4 | R_0603_1608Metric | 2 | R_220_0603
2 | FB1,FB2 | L_0805_2012Metric | 2 | FB_0805
3 | J1 | PinHeader_2x12_P2.54mm_Vertical | 1 | P1
4 | R1,R2 | R_0603_1608Metric | 2 | R_5.1K_0603
5 | R6,R3 | R_0603_1608Metric | 2 | R_10K_0603
6 | J3 | USB_C_Receptacle_G-Switch_GT-USB-7010ASV | 1 | ~
7 | C2,C1 | C_0805_2012Metric | 2 | C_10UF_0805
8 | C12,C11 | C_0402_1005Metric | 2 | C_10PF_0402
9 | D2 | D_PowerDI-123 | 1 | DFLS140
10 | NRST,BOOT | SW_Push_1P1T_NO_E-Switch_TL3301NxxxxxG | 2 | SW_DPST_x2
11 | C13,C4,C7,C14,C10,C5 | C_0603_1608Metric | 6 | C_100NF_0603
12 | U1 | SOT-223-3_TabPin2 | 1 | AMS1117-3.3
13 | D1 | TSOT-23 | 1 | BAT54CW
14 | C9,C8 | C_0603_1608Metric | 2 | C_1UF_0603
15 | D4 | LED_0603_1608Metric | 1 | LED_BLUE_0603
16 | C3 | C_0603_1608Metric | 1 | C_1UF_0805
17 | U2 | LQFP-48_7x7mm_P0.5mm | 1 | STM32G474CBTx
18 | D3 | LED_0603_1608Metric | 1 | LED_GREEN_0603
19 | J2 | PinHeader_2x12_P2.54mm_Vertical | 1 | P2
20 | U3 | SOT-23-6 | 1 | SRV05-4
21 | Y1 | Crystal_SMD_2016-4Pin_2.0x1.6mm | 1 | X_24MHZ
34